## Messreihe auswerten
Auswertung von normalverteilten Messreihen
Wellengelenkschaft Merkmal 1					Nennwert N =		25	mm
Gabelinnenmaß					Toleranz	Gu =	25	Go =	25,330	mm
Urwertliste					Häufigkeitsverteilung
Alle gelben Felder sind Eingabefelder					Klassen-Nr.	Ober-grenzen	hj	Hj	nj [mm]	Gj [mm]
25,225	25,221	25,220	25,220	25,221	1	25,212	2,0%	2,0%	1	1
25,219	25,221	25,225	25,219	25,223	2	25,214	2,0%	4,0%	1	2
25,215	25,222	25,214	25,224	25,215	3	25,216	4,0%	8,0%	2	4
25,223	25,224	25,218	25,220	25,218	4	25,218	12,0%	20,0%	6	10
25,221 / relative Einzelhäufigkeit / Klasse bis einschließlich	25,220	25,221	25,216	25,222	5	25,220	20,0%	40,0%	10	20
					6	25,222	34,0%	74,0%	17	37
25,221	25,221	25,219	25,220	25,220	7	25,224	14,0%	88,0%	7	44
25,223	25,216	25,216	25,217	25,224	8	25,226	12,0%	100,0%	6	50
25,222	25,211	25,221	25,225	25,223	9	25,228	0,0%	100,0%	0	50
25,217	25,219	25,219	25,217	25,220	10	25,230	0,0%	100,0%	0	50
25,221	25,219	25,220	25,219	25,218	11	25,232	0,0%	100,0%	0	50
					12	25,234	0,0%	100,0%	0	50
					13	25,236	0,0%	100,0%	0	50
					14	25,238	0,0%	100,0%	0	50
					15	25,240	0,0%	100,0%	0	50
					16	25,242	0,0%	100,0%	0	50
					17	25,244	0,0%	100,0%	0	50
					18	25,246	0,0%	100,0%	0	50
					19	25,248	0,0%	100,0%	0	50
					20	25,250	0,0%	100,0%	0	50
					21	25,252	0,0%	100,0%	0	50
					22	25,254	0,0%	100,0%	0	50

In den Feldern H32:H37 kann man abweichende Werte für das Histogramm eingeben und so alternative Lösungen prüfen.
Parameter der Normalverteilung					Werte für die Klasseneinteilung					Rechenwert
bar x; %mu	25,21990	Mittelwert			n	50		Umfang der Stichprobe			50,00
S, 	0,00300	Standardabweichung (n-1)			xmin	25,211		kleinster Wert			25,21
					xmax	25,225		größter Wert			25,23
geschätzte Ausschussanteile					SP (R)	0,014		Spannweite (Range)			0,01
p(x<Gu)	0,00000%	unter dem Mindestmaß			k	7		Klassen			7,00
p(x>Go)	0,00000%	über dem Höchstmaß			w	0,0020		Klassenweite			0,00
	0,00000%	Gesamtausschuss				Auto	Manuell
Warngrenzen (außerhalb 95%)					Eingriffsgrenzen (außerhalb 99%)
OWG	25,226	obere Warngrenze			OEG	25,228	obere Eingriffsgrenze
UWG	25,214	untere Warngrenze			UEG	25,212	untere Eingriffsgrenze
Vertrauensbereich oder Konfidenzintervall
Der Gesamt-Mittelwert liegt mit					P =	95%	von - bis	25,2191	< µ <	25,2207
Der Gesamt-Mittelwert liegt mit					P =	99%	von - bis	25,2188	< µ <	25,2210
Die Gesamt-Standardabweichung liegt mit					P =	95%	von - bis	0,00250	<  <	0,00374
Die Gesamt-Standardabweichung liegt mit					P =	99%	von - bis	0,00237	<  <	0,00402
					Fähigkeitskoeffizienten cm /cp und cmk / cpk
Alle Eingabefelder sind gelb					cm/cp	18,34	Fähigkeitskennwert
					cmk/cpk	12,24	kritischer Fähigkeitskennwert