## Messreihe auswerten
Auswertung von normalverteilten Messreihen
Wellengelenkschaft Merkmal 1 |  |  |  |  | Nennwert N = |  | 25 | mm
Gabelinnenmaß |  |  |  |  | Toleranz | Gu = | 25 | Go = | 25.33 | mm
Urwertliste |  |  |  |  | Häufigkeitsverteilung
Alle gelben Felder sind Eingabefelder |  |  |  |  | Klassen-Nr. | Ober-grenzen | hj | Hj | nj [mm] | Gj [mm]
25.225 | 25.221 | 25.22 | 25.22 | 25.221 | 1 | 25.212 | 2% | 2% | 1 | 1
25.219 | 25.221 | 25.225 | 25.219 | 25.223 | 2 | 25.214 | 2% | 4% | 1 | 2
25.215 | 25.222 | 25.214 | 25.224 | 25.215 | 3 | 25.216 | 4% | 8% | 2 | 4
25.223 | 25.224 | 25.218 | 25.22 | 25.218 | 4 | 25.218 | 12% | 20% | 6 | 10
25.221 | 25.22 | 25.221 | 25.216 | 25.222 | 5 | 25.22 | 20% | 40% | 10 | 20
[5 empty] | 6 | 25.222 | 34% | 74% | 17 | 37
25.221 | 25.221 | 25.219 | 25.22 | 25.22 | 7 | 25.224 | 14% | 88% | 7 | 44
25.223 | 25.216 | 25.216 | 25.217 | 25.224 | 8 | 25.226 | 12% | 100% | 6 | 50
25.222 | 25.211 | 25.221 | 25.225 | 25.223 | 9 | 25.228 | 0% | 100% | 0 | 50
25.217 | 25.219 | 25.219 | 25.217 | 25.22 | 10 | 25.23 | 0% | 100% | 0 | 50
25.221 | 25.219 | 25.22 | 25.219 | 25.218 | 11 | 25.232 | 0% | 100% | 0 | 50
[5 empty] | 12 | 25.234 | 0% | 100% | 0 | 50
[5 empty] | 13 | 25.236 | 0% | 100% | 0 | 50
[5 empty] | 14 | 25.238 | 0% | 100% | 0 | 50
[5 empty] | 15 | 25.24 | 0% | 100% | 0 | 50
[5 empty] | 16 | 25.242 | 0% | 100% | 0 | 50
[5 empty] | 17 | 25.244 | 0% | 100% | 0 | 50
[5 empty] | 18 | 25.246 | 0% | 100% | 0 | 50
[5 empty] | 19 | 25.248 | 0% | 100% | 0 | 50
[5 empty] | 20 | 25.25 | 0% | 100% | 0 | 50
[5 empty] | 21 | 25.252 | 0% | 100% | 0 | 50
[5 empty] | 22 | 25.254 | 0% | 100% | 0 | 50
In den Feldern H32:H37 kann man abweichende Werte für das Histogramm eingeben und so alternative Lösungen prüfen.
Parameter der Normalverteilung |  |  |  |  | Werte für die Klasseneinteilung | [5 empty] | Rechenwert
| 25.2199 | Mittelwert |  |  | n | 50 |  | Umfang der Stichprobe |  |  | 50
S,  | 0.0029983 | Standardabweichung (n-1) |  |  | xmin | 25.211 |  | kleinster Wert |  |  | 25.211
[5 empty] | xmax | 25.225 |  | größter Wert |  |  | 25.225
geschätzte Ausschussanteile |  |  |  |  | SP (R) | 0.014 |  | Spannweite (Range) |  |  | 0.014
p(x<Gu) | 0% | unter dem Mindestmaß |  |  | k | 7 |  | Klassen |  |  | 7
p(x>Go) | 0% | über dem Höchstmaß |  |  | w | 0.002 |  | Klassenweite |  |  | 0.002
| 0% | Gesamtausschuss |  |  |  | Auto | Manuell
Warngrenzen (außerhalb 95%) |  |  |  |  | Eingriffsgrenzen (außerhalb 99%)
OWG | 25.2258 | obere Warngrenze |  |  | OEG | 25.2276 | obere Eingriffsgrenze
UWG | 25.214 | untere Warngrenze |  |  | UEG | 25.2122 | untere Eingriffsgrenze
Vertrauensbereich oder Konfidenzintervall
Der Gesamt-Mittelwert liegt mit |  |  |  |  | P = | 95% | von - bis | 25.2191 | < µ < | 25.2207
Der Gesamt-Mittelwert liegt mit |  |  |  |  | P = | 99% | von - bis | 25.2188 | < µ < | 25.221
Die Gesamt-Standardabweichung liegt mit |  |  |  |  | P = | 95% | von - bis | 0.0025046 | <  < | 0.0037363
Die Gesamt-Standardabweichung liegt mit |  |  |  |  | P = | 99% | von - bis | 0.0023729 | <  < | 0.0040206
Fähigkeitskoeffizienten cm /cp und cmk / cpk
Alle Eingabefelder sind gelb |  |  |  |  | cm/cp | 18.3437 | Fähigkeitskennwert
[5 empty] | cmk/cpk | 12.2403 | kritischer Fähigkeitskennwert
Note on I2: Einheit eingeben
Note on G3: Untere Toleranzgrenze
Note on I3: Obere Toleranzgrenze
Note on H5: relative Einzelhäufigkeit dieser Klasse ohne Einheit
Note on I5: relative untere Summenhäufigkeit bis einschließlich dieser Klasse ohne Einheit
Note on J5: absolute Einzelhäufigkeit in dieser Klasse in Stück
Note on K5: absolute untere Summenhäufigkeit bis einschließlich dieser Klasse in Stück