## SDD_Re
Spannungs-Dehnungs-Diagramm mit ausgeprägter Streckgrenze aus Festigkeitswerten ermitteln
Bezeichnung (neu) | 16MnCr5 |  |  |  | Eingabefelder |  |  |  | 0 | U. Rapp
Bezeichnung (alt) | 16MnCr5
E-Modul | E in kN/mm² | 200 | kN/mm² |  | Werkstoffkennwert
Streckgrenze | Re in MPa | 590 | N/mm²
Zugfestigkeit | Rm in MPa | 950 | N/mm²
Bruchdehnung | A in % | 11 | %
ProbenØ | d0 | 5 | mm |  | Rundproben
Längenverhältnis | L0/d0 | 0
Probendicke | a |  | mm |  | Flachproben
Probenbreite | b |  | mm
Anfangslänge | L0 | 25 | mm
Anfangsquerschnitt | S0 | 0 | mm²
Spannungs-/Dehnungs-Wertepaare |  | 0 | 1 | 2 | 3 | 4 | 5 | 6 | 7 | 8 | 9 | 10 | 11 | 12 | 13
Dehnung | e in % | 0 | 0 | 0 | 0 | 0 | 0 | 0 | 0 | 0 | 0 | 0 | 0 | 0 | 0 | Eckwerte
Spannung | s in N/mm² | 0 | 0 | 0 | 0 | 0 | 0 | 0 | 0 | 0 | 0 | 0 | 0 | 0 | 0
|  | E | E | E | E | Rp0,2 | 0.95 | 0.95 | 1.6 | 1.4 | 1.2 | Rm | 0.95 | 0.8 | A | Korrekturwerte zur Rundung der Kurve
E-Modul | E in kN/mm² | 0 0: 0
nach dem Kopieren des Tabellenblattes
Datenbereich des Diagrammes ändern,
damit das Diagramm nutzbar bleibt.
Kraft/Verlängerung aus Spannung/Dehnung
Verlängerung | Dl in mm | 0 | 0 | 0 | 0 | 0 | 0 | 0 | 0 | 0 | 0 | 0 | 0 | 0 | 0
Kraft | F in kN | 0 | 0 | 0 | 0 | 0 | 0 | 0 | 0 | 0 | 0 | 0 | 0 | 0 | 0
nach dem Kopieren des Tabellenblattes
Datenbereich des Diagrammes ändern,
damit das Diagramm nutzbar bleibt. | [15 empty] | nach dem Kopieren des Tabellenblattes Datenbereich ändern, damit das Diagramm nutzbar bleibt.#
0 | 0 | 0 0: 0; mm² 1: 0
e in % | Dl in mm | 0 0: 0; mm² 1: s in N/mm²
0 | 0 | 0 0: 0; mm² 1: 0
0 | 0 | 0 0: 0; mm² 1: 0
0 | 0 | 0 0: 0; mm² 1: 0
0 | 0 | 0 0: 0; mm² 1: 0
0 | 0 | 0 0: 0; mm² 1: 0
0 | 0 | 0 0: 0; mm² 1: 0
0 | 0 | 0 0: 0; mm² 1: 0
0 | 0 | 0 0: 0; mm² 1: 0
0 | 0 | 0 0: 0; mm² 1: 0
0 | 0 | 0 0: 0; mm² 1: 0
0 | 0 | 0 0: 0; mm² 1: 0
0 | 0 | 0 0: 0; mm² 1: 0
0 | 0 | 0 0: 0; mm² 1: 0
0 | 0 | 0 0: 0; mm² 1: 0

## SDD_Rp02
Spannungs-Dehnungs-Diagramm ohne ausgeprägte Streckgrenze aus Festigkeitswerten ermitteln
Bezeichnung (neu) | EN AC-AlSi12 (a) |  |  |  |  | Eingabefelder |  |  | 0 | U. Rapp
Bezeichnung (alt) | G-AlSi12
E-Modul | E in kN/mm² | 75 | kN/mm² |  |  | Werkstoffkennwert
Dehngrenze | Rp0,2 in MPa | 70 | N/mm²
Zugfestigkeit | Rm in MPa | 150 | N/mm²
Bruchdehnung | A in % | 5 | %
ProbenØ | d0 | 5 | mm |  |  | Rundproben
Längenverhältnis | L0/d0 | 0
Probendicke | a |  | mm |  |  | Flachproben
Probenbreite | b |  | mm
Anfangslänge | L0 | 25 | mm
Anfangsquerschnitt | S0 | 0 | mm²
Spannungs-/Dehnungs-Wertepaare |  | 0 | 1 | 2 | 3 | 4 | 5 | 6 | 7 | 8 | 9 | 10 | 11 | 12 | 13
Dehnung | e in % | 0 | 0 | 0 | 0 | 0 | 0 | 0 | 0 | 0 | 0 | 0 | 0 | 0 | 0 | Eckwerte
Spannung | s in N/mm² | 0 | 0 | 0 | 0 | 0 | 0 | 0 | 0 | 0 | 0 | 0 | 0 | 0 | 0
|  | E | E | E | E | E | 0.3 | Rp0,2 | 1.6 | 1.4 | 1.2 | Rm | 0.95 | 0.8 | A | Korrekturwerte zur Rundung der Kurve
E-Modul | E in kN/mm² | 0 0: 0
nach dem Kopieren des Tabellenblattes
Datenbereich des Diagrammes ändern,
damit das Diagramm nutzbar bleibt.
Kraft/Verlängerung aus Spannung/Dehnung
Verlängerung | Dl in mm | 0 | 0 | 0 | 0 | 0 | 0 | 0 | 0 | 0 | 0 | 0 | 0 | 0 | 0
Kraft | F in kN | 0 | 0 | 0 | 0 | 0 | 0 | 0 | 0 | 0 | 0 | 0 | 0 | 0 | 0
nach dem Kopieren des Tabellenblattes
Datenbereich des Diagrammes ändern,
damit das Diagramm nutzbar bleibt. | [15 empty] | nach dem Kopieren des Tabellenblattes Datenbereich ändern, damit das Diagramm nutzbar bleibt.#
0 | 0 | 0 0: 0; mm² 1: 0
e in % | Dl in mm | 0 0: 0; mm² 1: s in N/mm²
0 | 0 | 0 0: 0; mm² 1: 0
0 | 0 | 0 0: 0; mm² 1: 0
0 | 0 | 0 0: 0; mm² 1: 0
0 | 0 | 0 0: 0; mm² 1: 0
0 | 0 | 0 0: 0; mm² 1: 0
0 | 0 | 0 0: 0; mm² 1: 0
0 | 0 | 0 0: 0; mm² 1: 0
0 | 0 | 0 0: 0; mm² 1: 0
0 | 0 | 0 0: 0; mm² 1: 0
0 | 0 | 0 0: 0; mm² 1: 0
0 | 0 | 0 0: 0; mm² 1: 0
0 | 0 | 0 0: 0; mm² 1: 0
0 | 0 | 0 0: 0; mm² 1: 0
0 | 0 | 0 0: 0; mm² 1: 0

## KVD__SDD
Spannung / Dehnung <<-->> Kraft / Verlängerung umwandeln
[6 empty] | 0 | U. Rapp
Probengröße
ProbenØ | d0 | 5 | mm |  |  | Eingabefelder
Längenverhältnis | L0/d0 | 5
Anfangslänge | L0 | 0 | mm
Anfangsquerschnitt | S0 | 0 | mm²
Spannung/Dehnung aus Kraft/Verlängerung
Verlängerung | Dl in mm | 0 | 0.04 | 0.08 | 0.12 | 0.16 | 0.19 | 0.31 | 0.63 | 1.13 | 1.63 | 1.88
Kraft | F in kN | 0 | 1.96 | 3.92 | 5.88 | 6.86 | 7.45 | 8.82 | 10.98 | 12.6 | 10.78 | 7.84
Dehnung | e in % | 0 | 0 | 0 | 0 | 0 | 0 | 0 | 0 | 0 | 0 | 0
Spannung | s in N/mm² | 0 | 0 | 0 | 0 | 0 | 0 | 0 | 0 | 0 | 0 | 0
E-Modul | E in kN/mm² | 0
nach dem Kopieren des Tabellenblattes | [12 empty] | nach dem Kopieren des Tabellenblattes Datenbereich ändern, damit das Diagramm nutzbar bleibt.#
Datenbereich des Diagrammes ändern,
damit das Diagramm nutzbar bleibt.
Kraft/Verlängerung aus Spannung/Dehnung
Dehnung | e in % | 0 | 0.16 | 0.32 | 0.48 | 0.64 | 0.76 | 1.24 | 2.52 | 4.52 | 6.52 | 7.52 | nur für einen neuen Werkstoff ändern !
Spannung | s in N/mm² | 0 | 99.8 | 199.6 | 299.5 | 349.4 | 379.4 | 449.2 | 559.2 | 641.7 | 549 | 399.3
Verlängerung | Dl in mm | 0 | 0 | 0 | 0 | 0 | 0 | 0 | 0 | 0 | 0 | 0
Kraft | F in kN | 0 | 0 | 0 | 0 | 0 | 0 | 0 | 0 | 0 | 0 | 0
E-Modul | E in kN/mm² | 0
nach dem Kopieren des Tabellenblattes
Datenbereich des Diagrammes ändern, | [12 empty] | nach dem Kopieren des Tabellenblattes Datenbereich ändern, damit das Diagramm nutzbar bleibt.#
damit das Diagramm nutzbar bleibt.

## 34Cr4
Spannungs-Dehnungs-Diagramm mit ausgeprägter Streckgrenze aus Festigkeitswerten ermitteln
Bezeichnung (neu) | 34Cr4 |  |  |  | Eingabefelder |  |  |  | 0 | U. Rapp
Bezeichnung (alt) | 34Cr4
E-Modul | E in kN/mm² | 210 | kN/mm² |  | Werkstoffkennwert
Streckgrenze | Re in MPa | 650 | N/mm²
Zugfestigkeit | Rm in MPa | 850 | N/mm²
Bruchdehnung | A in % | 14 | %
ProbenØ | d0 | 5 | mm |  | Rundproben
Längenverhältnis | L0/d0 | 0
Probendicke | a |  | mm |  | Flachproben
Probenbreite | b |  | mm
Anfangslänge | L0 | 25 | mm
Anfangsquerschnitt | S0 | 0 | mm²
Spannungs-/Dehnungs-Wertepaare |  | 0 | 1 | 2 | 3 | 4 | 5 | 6 | 7 | 8 | 9 | 10 | 11 | 12 | 13
Dehnung | e in % | 0 | 0 | 0 | 0 | 0 | 0 | 0 | 0 | 0 | 0 | 0 | 0 | 0 | 0 | Eckwerte
Spannung | s in N/mm² | 0 | 0 | 0 | 0 | 0 | 0 | 0 | 0 | 0 | 0 | 0 | 0 | 0 | 0
|  | E | E | E | E | Rp0,2 | 0.95 | 0.95 | 1.6 | 1.4 | 1.2 | Rm | 0.95 | 0.8 | A | Korrekturwerte zur Rundung der Kurve
E-Modul | E in kN/mm² | 0 0: 0
nach dem Kopieren des Tabellenblattes
Datenbereich des Diagrammes ändern,
damit das Diagramm nutzbar bleibt.
Kraft/Verlängerung aus Spannung/Dehnung
Verlängerung | Dl in mm | 0 | 0 | 0 | 0 | 0 | 0 | 0 | 0 | 0 | 0 | 0 | 0 | 0 | 0 |  | 0
Kraft | F in kN | 0 | 0 | 0 | 0 | 0 | 0 | 0 | 0 | 0 | 0 | 0 | 0 | 0 | 0 |  | 0
0
0
nach dem Kopieren des Tabellenblattes | [16 empty] | 0
Datenbereich des Diagrammes ändern, | [16 empty] | 0
damit das Diagramm nutzbar bleibt. | [15 empty] | nach dem Kopieren des Tabellenblattes Datenbereich ändern, damit das Diagramm nutzbar bleibt.# | 0
0
0
0
0
0
0
0
0 | 0 | 0 0: 0; mm² 1: 0
e in % | Dl in mm | 0 0: 0; mm² 1: s in N/mm²
0 | 0 | 0 0: 0; mm² 1: 0
0 | 0 | 0 0: 0; mm² 1: 0
0 | 0 | 0 0: 0; mm² 1: 0
0 | 0 | 0 0: 0; mm² 1: 0
0 | 0 | 0 0: 0; mm² 1: 0
0 | 0 | 0 0: 0; mm² 1: 0
0 | 0 | 0 0: 0; mm² 1: 0
0 | 0 | 0 0: 0; mm² 1: 0
0 | 0 | 0 0: 0; mm² 1: 0
0 | 0 | 0 0: 0; mm² 1: 0
0 | 0 | 0 0: 0; mm² 1: 0
0 | 0 | 0 0: 0; mm² 1: 0
0 | 0 | 0 0: 0; mm² 1: 0
0 | 0 | 0 0: 0; mm² 1: 0

## S275
Spannungs-Dehnungs-Diagramm mit ausgeprägter Streckgrenze aus Festigkeitswerten ermitteln
Bezeichnung (neu) | S275 |  |  |  | Eingabefelder |  |  |  | 0 | U. Rapp
Bezeichnung (alt) | St 37
E-Modul | E in kN/mm² | 200 | kN/mm² |  | Werkstoffkennwert
Streckgrenze | Re in MPa | 275 | N/mm²
Zugfestigkeit | Rm in MPa | 370 | N/mm²
Bruchdehnung | A in % | 26 | %
ProbenØ | d0 | 5 | mm |  | Rundproben
Längenverhältnis | L0/d0 | 0
Probendicke | a |  | mm |  | Flachproben
Probenbreite | b |  | mm
Anfangslänge | L0 | 25 | mm
Anfangsquerschnitt | S0 | 0 | mm²
Spannungs-/Dehnungs-Wertepaare |  | 0 | 1 | 2 | 3 | 4 | 5 | 6 | 7 | 8 | 9 | 10 | 11 | 12 | 13
Dehnung | e in % | 0 | 0 | 0 | 0 | 0 | 0 | 0 | 0 | 0 | 0 | 0 | 0 | 0 | 0 | Eckwerte
Spannung | s in N/mm² | 0 | 0 | 0 | 0 | 0 | 0 | 0 | 0 | 0 | 0 | 0 | 0 | 0 | 0
|  | E | E | E | E | Rp0,2 | 0.95 | 0.95 | 1.6 | 1.4 | 1.2 | Rm | 0.95 | 0.8 | A | Korrekturwerte zur Rundung der Kurve
E-Modul | E in kN/mm² | 0 0: 0
nach dem Kopieren des Tabellenblattes
Datenbereich des Diagrammes ändern,
damit das Diagramm nutzbar bleibt.
Kraft/Verlängerung aus Spannung/Dehnung
Verlängerung | Dl in mm | 0 | 0 | 0 | 0 | 0 | 0 | 0 | 0 | 0 | 0 | 0 | 0 | 0 | 0
Kraft | F in kN | 0 | 0 | 0 | 0 | 0 | 0 | 0 | 0 | 0 | 0 | 0 | 0 | 0 | 0
nach dem Kopieren des Tabellenblattes
Datenbereich des Diagrammes ändern,
damit das Diagramm nutzbar bleibt. | [15 empty] | nach dem Kopieren des Tabellenblattes Datenbereich ändern, damit das Diagramm nutzbar bleibt.#
0 | 0 | 0 0: 0; mm² 1: 0
e in % | Dl in mm | 0 0: 0; mm² 1: s in N/mm²
0 | 0 | 0 0: 0; mm² 1: 0
0 | 0 | 0 0: 0; mm² 1: 0
0 | 0 | 0 0: 0; mm² 1: 0
0 | 0 | 0 0: 0; mm² 1: 0
0 | 0 | 0 0: 0; mm² 1: 0
0 | 0 | 0 0: 0; mm² 1: 0
0 | 0 | 0 0: 0; mm² 1: 0
0 | 0 | 0 0: 0; mm² 1: 0
0 | 0 | 0 0: 0; mm² 1: 0
0 | 0 | 0 0: 0; mm² 1: 0
0 | 0 | 0 0: 0; mm² 1: 0
0 | 0 | 0 0: 0; mm² 1: 0
0 | 0 | 0 0: 0; mm² 1: 0
0 | 0 | 0 0: 0; mm² 1: 0

## 16MnCr5
Spannungs-Dehnungs-Diagramm mit ausgeprägter Streckgrenze aus Festigkeitswerten ermitteln
Bezeichnung (neu) | 16MnCr5 |  |  |  | Eingabefelder |  |  |  | 0 | U. Rapp
Bezeichnung (alt) | 16MnCr5
E-Modul | E in kN/mm² | 200 | kN/mm² |  | Werkstoffkennwert
Streckgrenze | Re in MPa | 590 | N/mm²
Zugfestigkeit | Rm in MPa | 950 | N/mm²
Bruchdehnung | A in % | 11 | %
ProbenØ | d0 | 5 | mm |  | Rundproben
Längenverhältnis | L0/d0 | 0
Probendicke | a |  | mm |  | Flachproben
Probenbreite | b |  | mm
Anfangslänge | L0 | 25 | mm
Anfangsquerschnitt | S0 | 0 | mm²
Spannungs-/Dehnungs-Wertepaare |  | 0 | 1 | 2 | 3 | 4 | 5 | 6 | 7 | 8 | 9 | 10 | 11 | 12 | 13
Dehnung | e in % | 0 | 0 | 0 | 0 | 0 | 0 | 0 | 0 | 0 | 0 | 0 | 0 | 0 | 0 | Eckwerte
Spannung | s in N/mm² | 0 | 0 | 0 | 0 | 0 | 0 | 0 | 0 | 0 | 0 | 0 | 0 | 0 | 0
|  | E | E | E | E | Rp0,2 | 0.95 | 0.95 | 1.6 | 1.4 | 1.2 | Rm | 0.95 | 0.8 | A | Korrekturwerte zur Rundung der Kurve
E-Modul | E in kN/mm² | 0 0: 0
nach dem Kopieren des Tabellenblattes
Datenbereich des Diagrammes ändern,
damit das Diagramm nutzbar bleibt.
Kraft/Verlängerung aus Spannung/Dehnung
Verlängerung | Dl in mm | 0 | 0 | 0 | 0 | 0 | 0 | 0 | 0 | 0 | 0 | 0 | 0 | 0 | 0
Kraft | F in kN | 0 | 0 | 0 | 0 | 0 | 0 | 0 | 0 | 0 | 0 | 0 | 0 | 0 | 0
nach dem Kopieren des Tabellenblattes
Datenbereich des Diagrammes ändern,
damit das Diagramm nutzbar bleibt. | [15 empty] | nach dem Kopieren des Tabellenblattes Datenbereich ändern, damit das Diagramm nutzbar bleibt.#
0 | 0 | 0 0: 0; mm² 1: 0
e in % | Dl in mm | 0 0: 0; mm² 1: s in N/mm²
0 | 0 | 0 0: 0; mm² 1: 0
0 | 0 | 0 0: 0; mm² 1: 0
0 | 0 | 0 0: 0; mm² 1: 0
0 | 0 | 0 0: 0; mm² 1: 0
0 | 0 | 0 0: 0; mm² 1: 0
0 | 0 | 0 0: 0; mm² 1: 0
0 | 0 | 0 0: 0; mm² 1: 0
0 | 0 | 0 0: 0; mm² 1: 0
0 | 0 | 0 0: 0; mm² 1: 0
0 | 0 | 0 0: 0; mm² 1: 0
0 | 0 | 0 0: 0; mm² 1: 0
0 | 0 | 0 0: 0; mm² 1: 0
0 | 0 | 0 0: 0; mm² 1: 0
0 | 0 | 0 0: 0; mm² 1: 0

## CuSn12
Spannungs-Dehnungs-Diagramm ohne ausgeprägte Streckgrenze aus Festigkeitswerten ermitteln
Bezeichnung (neu) | G-CuSn12 |  |  |  |  | Eingabefelder |  |  | 0 | U. Rapp
Bezeichnung (alt) | G-CuSn12
E-Modul | E in kN/mm² | 200 | kN/mm² |  |  | Werkstoffkennwert
Dehngrenze | Rp0,2 in MPa | 25 | N/mm²
Zugfestigkeit | Rm in MPa | 70 | N/mm²
Bruchdehnung | A in % | 45 | %
ProbenØ | d0 | 5 | mm |  |  | Rundproben
Längenverhältnis | L0/d0 | 0
Probendicke | a |  | mm |  |  | Flachproben
Probenbreite | b |  | mm
Anfangslänge | L0 | 25 | mm
Anfangsquerschnitt | S0 | 0 | mm²
Spannungs-/Dehnungs-Wertepaare |  | 0 | 1 | 2 | 3 | 4 | 5 | 6 | 7 | 8 | 9 | 10 | 11 | 12 | 13
Dehnung | e in % | 0 | 0 | 0 | 0 | 0 | 0 | 0 | 0 | 0 | 0 | 0 | 0 | 0 | 0 | Eckwerte
Spannung | s in N/mm² | 0 | 0 | 0 | 0 | 0 | 0 | 0 | 0 | 0 | 0 | 0 | 0 | 0 | 0
|  | E | E | E | E | E | 0.3 | Rp0,2 | 1.6 | 1.4 | 1.2 | Rm | 0.95 | 0.8 | A | Korrekturwerte zur Rundung der Kurve
E-Modul | E in kN/mm² | 0 0: 0
nach dem Kopieren des Tabellenblattes Datenbereich ändern, damit das Diagramm nutzbar bleibt.#
Kraft/Verlängerung aus Spannung/Dehnung
Verlängerung | Dl in mm | 0 | 0 | 0 | 0 | 0 | 0 | 0 | 0 | 0 | 0 | 0 | 0 | 0 | 0
Kraft | F in kN | 0 | 0 | 0 | 0 | 0 | 0 | 0 | 0 | 0 | 0 | 0 | 0 | 0 | 0
nach dem Kopieren des Tabellenblattes Datenbereich ändern, damit das Diagramm nutzbar bleibt.#
0 | 0 | 0 0: 0; mm² 1: 0
e in % | Dl in mm | 0 0: 0; mm² 1: s in N/mm²
0 | 0 | 0 0: 0; mm² 1: 0
0 | 0 | 0 0: 0; mm² 1: 0
0 | 0 | 0 0: 0; mm² 1: 0
0 | 0 | 0 0: 0; mm² 1: 0
0 | 0 | 0 0: 0; mm² 1: 0
0 | 0 | 0 0: 0; mm² 1: 0
0 | 0 | 0 0: 0; mm² 1: 0
0 | 0 | 0 0: 0; mm² 1: 0
0 | 0 | 0 0: 0; mm² 1: 0
0 | 0 | 0 0: 0; mm² 1: 0
0 | 0 | 0 0: 0; mm² 1: 0
0 | 0 | 0 0: 0; mm² 1: 0
0 | 0 | 0 0: 0; mm² 1: 0
0 | 0 | 0 0: 0; mm² 1: 0

## AlSi12
Spannungs-Dehnungs-Diagramm ohne ausgeprägte Streckgrenze aus Festigkeitswerten ermitteln
Bezeichnung (neu) | EN AC-AlSi12 (a) |  |  |  |  | Eingabefelder |  |  | 0 | U. Rapp
Bezeichnung (alt) | G-AlSi12
E-Modul | E in kN/mm² | 75 | kN/mm² |  |  | Werkstoffkennwert
Dehngrenze | Rp0,2 in MPa | 70 | N/mm²
Zugfestigkeit | Rm in MPa | 150 | N/mm²
Bruchdehnung | A in % | 5 | %
ProbenØ | d0 | 5 | mm |  |  | Rundproben
Längenverhältnis | L0/d0 | 0
Probendicke | a |  | mm |  |  | Flachproben
Probenbreite | b |  | mm
Anfangslänge | L0 | 25 | mm
Anfangsquerschnitt | S0 | 0 | mm²
Spannungs-/Dehnungs-Wertepaare |  | 0 | 1 | 2 | 3 | 4 | 5 | 6 | 7 | 8 | 9 | 10 | 11 | 12 | 13
Dehnung | e in % | 0 | 0 | 0 | 0 | 0 | 0 | 0 | 0 | 0 | 0 | 0 | 0 | 0 | 0 | Eckwerte
Spannung | s in N/mm² | 0 | 0 | 0 | 0 | 0 | 0 | 0 | 0 | 0 | 0 | 0 | 0 | 0 | 0
|  | E | E | E | E | E | 0.3 | Rp0,2 | 1.6 | 1.4 | 1.2 | Rm | 0.95 | 0.8 | A | Korrekturwerte zur Rundung der Kurve
E-Modul | E in kN/mm² | 0 0: 0
nach dem Kopieren des Tabellenblattes Datenbereich ändern, damit das Diagramm nutzbar bleibt.#
Kraft/Verlängerung aus Spannung/Dehnung
Verlängerung | Dl in mm | 0 | 0 | 0 | 0 | 0 | 0 | 0 | 0 | 0 | 0 | 0 | 0 | 0 | 0
Kraft | F in kN | 0 | 0 | 0 | 0 | 0 | 0 | 0 | 0 | 0 | 0 | 0 | 0 | 0 | 0
nach dem Kopieren des Tabellenblattes Datenbereich ändern, damit das Diagramm nutzbar bleibt.#
0 | 0 | 0 0: 0; mm² 1: 0
e in % | Dl in mm | 0 0: 0; mm² 1: s in N/mm²
0 | 0 | 0 0: 0; mm² 1: 0
0 | 0 | 0 0: 0; mm² 1: 0
0 | 0 | 0 0: 0; mm² 1: 0
0 | 0 | 0 0: 0; mm² 1: 0
0 | 0 | 0 0: 0; mm² 1: 0
0 | 0 | 0 0: 0; mm² 1: 0
0 | 0 | 0 0: 0; mm² 1: 0
0 | 0 | 0 0: 0; mm² 1: 0
0 | 0 | 0 0: 0; mm² 1: 0
0 | 0 | 0 0: 0; mm² 1: 0
0 | 0 | 0 0: 0; mm² 1: 0
0 | 0 | 0 0: 0; mm² 1: 0
0 | 0 | 0 0: 0; mm² 1: 0
0 | 0 | 0 0: 0; mm² 1: 0